## Sheet1
由于原有控制器功率检测不准确，对硬件进行了更改，现将功率检测读取指令变更为如下：
地址 | 读写 | 命令 | 数据1 | 数据2 | 数据3 | 数据4 | 数据5 | 数据6 | 数据7 | crc | crc
| 0x03 | 0x06 | 0x01 | 0x23 | 0x54 | 0x22 | 0x00 | 0x00 | 0x00 |  |  | 说明：读取设备累计能耗，
| 计算方法： | 16进制：0x01235422 = | 数据3: 10进制：‭19092514‬/3200 KW/h
| 0x03 | 0x07 | 0x5A | 0x50 | 0x54 | 0x22 | 0x01 | 0xc0 | 0x00 |  |  | 说明：读取电压、电流、功率
|  |  | 电压 |  | 电流 |  | 功率
| 计算方法： | 16进制：电压=0x0908 转为10进制=23120/100= 231V
16进制：电流=0x5422 转为10进制=21538/100= 215A
16进制：功率=0x01c0 转为10进制=448W